## Lista de Materiales
Referencia | Valor | Descripción | Encapsulado | Cantidad | Fabricante | Número de parte
U1 | NCP81253 | Driver de compuerta MOSFET dual síncrono | DFN-8 (2x2 mm) | 1 | onsemi | NCP81253MNTBG
Q1 | RFD3055LE | MOSFET de potencia de nivel lógico Canal N, 60V, 11A | TO-251AA (I-PAK) / TO-220 | 1 | onsemi | RFD3055LE
D1 | MBR360 | Diodo Schottky de potencia rápida (60V, 3A) | DO-201AD (Axial) | 1 | Vishay | MBR360G
L1 | 220 µH | Inductor de potencia toroidal de alta corriente (Saturación > 1.5A) | Radial Toroidal | 1 | Bourns | 2300HT-220-H-RC
C1 | 470 µF | Capacitor Electrolítico de Aluminio (Aislamiento > 25V) | Radial Can | 1 | Panasonic | EEU-FR1E471
R1 | 12 Ω | Resistencia de carga de potencia (Mínimo 15W de disipación) | Chasis de Aluminio | 1 | Vishay | RH02512R00FE02
C_dec | 0.1 µF | Capacitor cerámico de desacoplo para bypass del driver | 0805 (SMD) | 1 | Murata | GRM21BR71H104KA01L
J1, J2 | CON_2 | Bloque de terminales / Borneras de tornillo de 2 pines (Paso 5.08mm) | Bornera 2 pines | 2 | Phoenix Contact | 1725656